## component
Reference | Value | Footprint | Count | Note
SHIELD1 | ARDUINO_DUE_SHIELD | arduinodue:ARDUINO_DUE_RAMPS_SHIELD | 1
SW1 | RESET | Buttons_Switches_ThroughHole:SW_PUSH_SMALL | 1
D1 | LED GRN | LEDs:LED_0805 | 1
R1 | 330R | Resistors_SMD:R_0805 | 1
P2 | RESET | Pin_Headers:Pin_Header_Straight_1x02 | 1
Q1 | 2N7002 | TO_SOT_Packages_SMD:SOT-23_GDS | 1
LOGO1 | OPEN_HARDWARE_1 | Symbols:Symbol_OSHW-Logo_SilkScreen | 1
JP3 | VSEL | Pin_Headers:Pin_Header_Straight_1x03 | 1
JP4 | VIN | Pin_Headers:Pin_Header_Straight_1x02 | 1
P5 | POWER_IN | RAMPS-FD v3:2p-conn-5,08 | 1
P3 | HB_IN | RAMPS-FD v3:2p-conn-5,08 | 1
JP1 | VLOG | Pin_Headers:Pin_Header_Straight_1x03 | 1
F2;F3 | FUSE 10A | RAMPS-FD v3:FUSE-MINI-AUTO | 2
P4 | MOT_IN | RAMPS-FD v3:2p-conn-5,08 | 1
P7 | PS-ON | Pin_Headers:Pin_Header_Straight_1x01 | 1
C4 | 100n 35V | Capacitors_SMD:C_0805 | 1
C3 | 100u 35V | Capacitors_SMD:c_elec_6.3x7.7 | 1
D3;D8;D12;D7;D11;D15;D16 | ES1F | Diodes_SMD:DO-214AB | 7
F1 | FUSE 15A | RAMPS-FD v3:FUSE-MINI-AUTO | 1
U2 | LM7812 | TO_SOT_Packages_THT:TO-252-2Lead_edit | 1
C2 | 100n 16V | Capacitors_SMD:C_0805 | 1
D2 | SS10Pxx | TO_SOT_Packages_SMD:TO-277A | 1 | If = 10 A
U1 | oki-78sr-5h | TO_SOT_Packages_THT:TO-220_Neutral123_Horizontal_OKI_Mod | 1
C1 | 22u/35v | Capacitors_SMD:C_0805 | 1
P31 | 5v aux | Pin_Headers:Pin_Header_Straight_2x05 | 1
P6 | 12V aux | Pin_Headers:Pin_Header_Straight_2x05 | 1
JP2 | 5V_SEL | Pin_Headers:Pin_Header_Straight_1x03 | 1
U4;U3 | 74ACT244 | Housings_SSOP:TSSOP-20_4.4x6.5mm_Pitch0.65mm | 2
C6;C5;C35;C36;C37;C38;C39;C40 | 100n | Capacitors_SMD:C_0805 | 8
D4;D22;D21;D23;D24;D18;D17;D19;D20 | 1N4148 | Diodes_SMD:SOD-323 | 9
R2;R13;R14;R51;R52 | 4k7 | Resistors_SMD:R_0805 | 5
P8 | ESTOP | Sockets_MOLEX_KK-System:Socket_MOLEX-KK-RM2-54mm_Lock_2pin_straight | 1
R3 | 100k | Resistors_SMD:R_0805 | 1
RP1;RP2 | R_PACK8 | Resistors_SMD:R_Cat16-8 | 2
RP4;RP3 | R_PACK4 | Resistors_SMD:R_Cat16-4 | 2
P11 | E0-MOT | Sockets_MOLEX_KK-System:Socket_MOLEX-KK-RM2-54mm_Lock_4pin_straight | 1
U8;U5;U6;U16;U13;U14 | TMC2130 | Housings_DFN_QFN:QFN-36-1EP_5x6mm_Pitch0.5mm | 6
C31;C34;C25;C17;C22;C7;C19;C24;C9;C68;C71;C62;C54;C57;C46;C58;C61;C50 | 100n/50v | Capacitors_SMD:C_0805 | 18
C33;C21;C23;C70;C56;C60 | 1u/50v | Capacitors_SMD:C_0805 | 6
C32;C18;C20;C69;C55;C59 | 22n/50v | Capacitors_SMD:C_0805 | 6
R16;R15;R10;R8;R11;R9;R54;R53;R47;R46;R49;R48 | 0r11 | Resistors_SMD:R_0805 | 12
R12;R6;R7;R50;R44;R45 | 2r2 | Resistors_SMD:R_0805 | 6
C30;C14;C16;C67;C49;C73 | 100n50v | Capacitors_SMD:C_0805 | 6
C28;C11;C13;C65;C47;C52 | 4u7/10v | Capacitors_SMD:C_0805 | 6
C26;C8;C10;C63;C72;C51 | 470n/10v | Capacitors_SMD:C_0805 | 6
C29;C12;C15;C66;C48;C53 | 100u/35v | Capacitors_SMD:c_elec_6.3x7.7 | 6
WXD6 | E0D1 | Wire_Pads:SolderWirePad_single_0-8mmDrill | 1
WXD5 | E0D0 | Wire_Pads:SolderWirePad_single_0-8mmDrill | 1
U7;U15 | DS3904 | Housings_SSOP:MSOP-8-1EP_3x3mm_Pitch0.65mm | 2
C27;C64 | 0.1u | Capacitors_SMD:C_0805 | 2
W3 | E0_REF | Wire_Pads:SolderWirePad_single_0-8mmDrill | 1
P9 | E1-MOT | Sockets_MOLEX_KK-System:Socket_MOLEX-KK-RM2-54mm_Lock_4pin_straight | 1
WXD2 | E1D1 | Wire_Pads:SolderWirePad_single_0-8mmDrill | 1
WXD1 | E1D0 | Wire_Pads:SolderWirePad_single_0-8mmDrill | 1
W1 | E1_REF | Wire_Pads:SolderWirePad_single_0-8mmDrill | 1
P10 | E2-MOT | Sockets_MOLEX_KK-System:Socket_MOLEX-KK-RM2-54mm_Lock_4pin_straight | 1
WXD4 | E2D1 | Wire_Pads:SolderWirePad_single_0-8mmDrill | 1
WXD3 | E2D0 | Wire_Pads:SolderWirePad_single_0-8mmDrill | 1
W2 | E2_REF | Wire_Pads:SolderWirePad_single_0-8mmDrill | 1
P33 | E0_SPRD_En | Pin_Headers:Pin_Header_Straight_1x02 | 1
P1 | E1_SPRD_En | Pin_Headers:Pin_Header_Straight_1x02 | 1
P32 | E2_SPRD_En | Pin_Headers:Pin_Header_Straight_1x02 | 1
P15 | I2C-1 | Pin_Headers:Pin_Header_Straight_1x04 | 1
R20;R18;R17;R19 | NF | Resistors_SMD:R_0805 | 4
P13 | SERIAL1 | Pin_Headers:Pin_Header_Straight_1x06 | 1
P12 | SERIAL0 | Pin_Headers:Pin_Header_Straight_1x06 | 1
K4 | S4 | Pin_Headers:Pin_Header_Straight_1x04 | 1
K3 | S3 | Pin_Headers:Pin_Header_Straight_1x04 | 1
K2 | S2 | Pin_Headers:Pin_Header_Straight_1x04 | 1
K1 | S1 | Pin_Headers:Pin_Header_Straight_1x04 | 1
P14 | I2C-0 | Pin_Headers:Pin_Header_Straight_1x04 | 1
U9 | 24C512 | Housings_SOIC:SOIC-8-1EP_3.9x4.9mm_Pitch1.27mm | 1
P16 | LCD1 | Pin_Headers:Pin_Header_Straight_2x05 | 1
P17 | LCD2 | Pin_Headers:Pin_Header_Straight_2x05 | 1
RP5 | 10K | Resistors_SMD:R_Cat16-8 | 1
U10;U11 | 74LVC07A | Housings_SSOP:TSSOP-14_4.4x5mm_Pitch0.65mm | 2
P20 | D10 | RAMPS-FD v3:2p-conn-5,08 | 1
P18 | D9 | RAMPS-FD v3:2p-conn-5,08 | 1
P19 | D8 | RAMPS-FD v3:2p-conn-5,08 | 1
P21 | D11 | RAMPS-FD v3:2p-conn-5,08 | 1
D9;D6;D10;D5;D13;D14 | LED RED | LEDs:LED_0805 | 6
R27;R24;R28;R23;R31;R32;R40;R39;R37;R36;R35;R34;R33;R43 | 1k | Resistors_SMD:R_0805 | 14
Q4;Q2;Q3;Q5 | IRFR8314TRPBF | TO_SOT_Packages_SMD:TO-252-2Lead_GDS | 4
R21;R22;R26;R25;R30;R29 | 220R | Resistors_SMD:R_0805 | 6
RP6;RP7 | 10k | Resistors_SMD:R_Cat16-4 | 2
JP5 | JUMP_MINI | Pin_Headers:Pin_Header_Straight_1x02 | 1
P23 | CONN_6X2 | Pin_Headers:Pin_Header_Straight_2x06 | 1
P22 | CONN_6 | Pin_Headers:Pin_Header_Straight_1x06 | 1
Q6;Q7 | DMN2075U | TO_SOT_Packages_SMD:SOT-23_GDS | 2
P24 | D12 | Sockets_MOLEX_KK-System:Socket_MOLEX-KK-RM2-54mm_Lock_2pin_straight | 1
P25 | D2 | Sockets_MOLEX_KK-System:Socket_MOLEX-KK-RM2-54mm_Lock_2pin_straight | 1
R38 | 1K | Resistors_SMD:R_0805 | 1
C44;C43;C42;C41 | 10u | Capacitors_SMD:C_0805 | 4
P26 | CONN_4X2 | Pin_Headers:Pin_Header_Straight_2x04 | 1
R41 | 10k | Resistors_SMD:R_0805 | 1
R42 | 1k5 | Resistors_SMD:R_0805 | 1
C45 | 10u | Capacitors_SMD:c_elec_4x5.3 | 1
U12 | TL431_SOT23_RMC | TO_SOT_Packages_SMD:SOT-23 | 1
P28 | Z-MOT1 | Sockets_MOLEX_KK-System:Socket_MOLEX-KK-RM2-54mm_Lock_4pin_straight | 1
P27 | Y-MOT | Sockets_MOLEX_KK-System:Socket_MOLEX-KK-RM2-54mm_Lock_4pin_straight | 1
P29 | X-MOT | Sockets_MOLEX_KK-System:Socket_MOLEX-KK-RM2-54mm_Lock_4pin_straight | 1
WXD8 | XD1 | Wire_Pads:SolderWirePad_single_0-8mmDrill | 1
WXD7 | XD0 | Wire_Pads:SolderWirePad_single_0-8mmDrill | 1
WYD2 | YD1 | Wire_Pads:SolderWirePad_single_0-8mmDrill | 1
WYD1 | YD0 | Wire_Pads:SolderWirePad_single_0-8mmDrill | 1
WzD1 | ZD1 | Wire_Pads:SolderWirePad_single_0-8mmDrill | 1
WZd0 | ZD0 | Wire_Pads:SolderWirePad_single_0-8mmDrill | 1
W6 | X_REF | Wire_Pads:SolderWirePad_single_0-8mmDrill | 1
W4 | Y_REF | Wire_Pads:SolderWirePad_single_0-8mmDrill | 1
W5 | Z_REF | Wire_Pads:SolderWirePad_single_0-8mmDrill | 1
P30 | Z-MOT2 | Sockets_MOLEX_KK-System:Socket_MOLEX-KK-RM2-54mm_Lock_4pin_straight | 1
P36 | X_SPRD_En | Pin_Headers:Pin_Header_Straight_1x02 | 1
P34 | Y_SPRD_En | Pin_Headers:Pin_Header_Straight_1x02 | 1
P35 | Z_SPRD_En | Pin_Headers:Pin_Header_Straight_1x02 | 1